## Free Documents
TD4材料清单
序号 | 元件名 | 描述 | 标号 | 封装 | 标识 | 数量 | 实际 | 冗余 | 核对
1 | 104 | 贴片电容100nF | C1~C14 | 0805 | 104 | 14 | 15 | 1
2 | 106 | 贴片电容10uF | C15~C18 | 0805 | 106 | 4 | 5 | 1
3 | SS14 | 肖特基二极管 | D1~D128 | SOD-123 | D | 128 | 140 | 12
4 | 绿色 | 贴片LED | LED0, LED1, LED2, LED3, LED4, LED5, LED6, LED7, LED8, LED9, LED10, LED11, LED12, LED13, LED14, LED15, LED21, LED24, LED27, LED29, LED41, LED42, LED48, LED49, LED55, LED56, LED62, LED63, LED66, LED67, LED68, LED69, LED70, LED71, LED72, LED73 | LED0805 | G | 36 | 40 | 4
5 | 蓝色 | 贴片LED | LED16, LED17, LED19, LED22, LED25, LED28, LED30, LED31, LED38, LED39, LED46, LED53, LED60, LED45, LED52, LED59 | LED0805 | B | 16 | 20 | 4
6 | 红色 | 贴片LED | LED18, LED20, LED23, LED26, LED32, LED75, LED76, LED77, LED78 | LED0805 | R | 9 | 10 | 1
7 | 黄色 | 贴片LED | LED33,34,37 | LED0805 | Y | 3 | 4 | 1
8 | 紫色 | 贴片LED | LED36,74 | LED0805 | P | 2 | 3 | 1
9 | 黄绿色 | 贴片LED | LED40,47,54,61 | LED0805 | YG | 4 | 5 | 1
10 | 3K9 | 贴片电阻 | R9, R10, R11, R12, R13, R14, R15, R16, R17, R18, R19, R20, R21, R22, R23, R24, R30, R33, R36, R38, R50, R51, R52, R57, R58, R59, R64, R65, R66, R71, R72, R73, R89, R90, R91, R92, R93, R94, R95, R96 | R0805_L | 3K9 | 40 | 45 | 5
11 | 1K | 贴片电阻 | R25, R26, R27, R28, R29, R31, R32, R34, R35, R37, R39, R40, R41, R44, R47, R48, R53, R54, R55, R60, R61, R62, R67, R68, R69, R74, R75, R79, R82, R83, R84, R98, R99, R100, R101，R45, R97 | R0805_L | 1K | 37 | 40 | 3
12 | 10K | 贴片电阻 | R1, R2, R3, R4, R5, R6, R7, R8, R76, R85, R86, R87, R88 | R0805_L | 10K | 13 | 15 | 2
13 | 220R | 贴片电阻 | R49,56,63,70 | R0805_L | 220 | 4 | 5 | 1
14 | 820R | 贴片电阻 | R42, R43, R46 | R0805_L | 820 | 3 | 4 | 1
15 | 100K | 贴片电阻 | R77, R80 | R0805_L | 100K | 2 | 3 | 1
16 | 100R | 贴片电阻 | R78, R81 | R0805_L | 100 | 2 | 3 | 1
17 | TYPE-C_6Pin | USB_TYPE-C_6Pin母座 | USB1 | USB-C-SMD_6P | USB | 1 | 2 | 1
18 | 红色 | 直插LED | LED35 | LED F257-R | REG | 1 | 1 | 0
19 | 绿色 | 直插LED | LED43,50,57,64 | LED F257-G | GREEN | 4 | 4 | 0
20 | 蓝色 | 直插LED | LED44,51,58,65 | LED F257-B | BLUE | 4 | 4 | 0
21 | 50K | 单联电位器 | RP1 | XV09223NPV-20F | Rp | 1 | 1 | 0
22 | SS-12F23 | 1路波动开关 | S1 | SS-12D10 | SWITCH | 1 | 1 | 0
23 | DIP-SW-8P | 8路编码开关 | SW0~SW15 | SW DIP-8P-B | - | 16 | 16 | 0
24 | DIP-SW-4P | 4路编码开关 | SW18 | SW DIP-4P-B | - | 1 | 1 | 0
25 | Cherry | 带灯机械按键开关 | SW16, SW17 | DIP-CHERRY-Hat | KEY | 2 | 2 | 0
26 | SN74HC540 | 反相输出的八路缓冲器 | U1 | DIP20-300_MH | 74HC540 | 1 | 1 | 0
27 | SN74HC154 | 4-16线译码器 | U2 | DIP24-300_MH | 74HC154 | 1 | 1 | 0
28 | SN74HC32 | 四路2输入或门 | U3 | DIP14-300_MH | 74HC32 | 1 | 1 | 0
29 | SN74HC10 | 三路3输入与非门 | U4 | DIP14-300_MH | 74HC10 | 1 | 1 | 0
30 | SN74HC14 | 六路施密特反相器 | U5 | DIP14-300_MH | 74HC14 | 1 | 1 | 0
31 | SN74HC161 | 4位2进制加法计数器 | U6,10,12,13 | DIP16-300_MH | 74HC161 | 4 | 4 | 0
32 | SN74HC153 | 2路4选1多路选择器 | U7, U11 | DIP16-300_MH | 74HC153 | 2 | 2 | 0
33 | SN74HC283 | 4位2进制全加器 | U8 | DIP16-300_MH | 74HC283 | 1 | 1 | 0
34 | SN74HC74 | 双D触发器 | U9 | DIP14-300_MH | 74HC74 | 1 | 1 | 0
35 | 14Pin | IC座 | - | - | - | 4 | 4 | 0
36 | 16Pin | IC座 | - | - | - | 7 | 7 | 0
37 | 20Pin | IC座 | - | - | - | 1 | 1 | 0
38 | 24Pin | IC座 | - | - | - | 1 | 1 | 0
39 | PCB | 19.2cm x 10.2cm | - | - | - | 1 | 1 | 0
40 | 键帽 | 磨砂透光键帽 | - | - | - | 2 | 2 | 0